## 欧洲声屏障技术标准
EN 14388:2015《道路交通降噪装置-技术标准》
表1-声屏障：要求的测试方法和设定值
序号 | 项目名称 | 性能 | 试验方法或计算 | 设定值
1 | 吸声系数DLα a | 11dB | EN1793-1(测试） | dB，在屏障的指定吸收侧
2 | 空气声隔声 在混响场中的DLR b | 混响场中：未规定 | EN1793-2(测试） | dB
3 | 空气声隔声 非混响场中的dlsl,E、DLsl,p和DLsl,G c | 非混响场中：32dB、27dB、29dB | EN1793-6(测试） | dB
4 | 抗荷载能力-声学元件的自重: 根据EN1794-1:2011，B.2定义，包括湿重、减少湿重或干重 | 干重：0.70kN；湿重减少：0.92kN | EN1794-1：2011，附录B (试验或计算） | 指定条件下的kN/元素：湿、减湿或干
5 | 抗荷载能力-为了符合EN1794-1:2011，B.3.2:(来自上部构件的荷载)一个构件所能承受的最大垂直荷载。 | 最大垂直荷载：150kN/m | EN1794-1：2011，附录B (试验或计算） | 沿声学元件的kN/m
6 | 抗荷载能力-最大正常(90°)荷载，声学元件可以承受以满足EN1794-1:2011，A.3.3:(风和静态荷载) | 最大噪音荷载（风和静态荷载）：1.2kPa | EN1794-1：2011，附录A（试验或计算） | 元件上的kPa
7 | 抗荷载能力-最大正常(90°)荷载，结构元件可以承受以满足EN 1794-1:2011，A.3.2和B.3.3:(风，静态荷载和自重) | 最大正常荷载（风载、静载和自重）：5.2kNm | EN1794-1：2011，附录A和B（计算） | 沿结构元件方向的kN/ m，指定屏障高度(h)
8 | 抗荷载能力-为了符合EN1794-1:2011.E.2:(清除积雪产生的动态荷载)，结构元件所能承受的最大弯曲力矩。 | 最大弯曲力矩（清除积雪产生的动态负载）：15kNm | EN1794-1：2011，附录E (试验或计算） | 地面水平的kNm
9 | 抗荷载能力-最大正常(90°)荷载，声学元件可以承受以满足EN1794-1:2011，E.2:(清除积雪产生的动态荷载) | 最大噪音荷载（清除积雪产生的动态荷载）：14kN | EN1794-1：2011，附录E (试验或计算） | 在声学上，2m x 2m参考表面上的kN元素
10 | 耐火性能 | 第2类 | EN1794-2：2011，附录A (试验） | 1至3级
11 | 破碎性能 | 第3类 | EN1794-2：2011，附录B (试验） | 1至4级
12 | 光反射率 根据EN1794-2：2011，E3测量的反射率值 | 未规定 | EN1794-2：2011，附录E (试验） | 1至3级
13 | 危险物质的释放 | 砷：66ppm；汞：66ppm | 本标准的4.2和EN1794-2：2011，附录C | 根据4.2的相关规定
14 | 耐久性 声学参数，DLα，DLR和DLsl (如适用） 非声学参数（在环境条件下工作寿命） | 吸声系数DLα：12dB； 空气声隔声DLR：20dB、DLsl ：25dB； | EN14389-1 EN14389-2 | 5年后、10年后、15年后、20年后的dB值 申报的寿命（年）
15 | 石块的影响 d 受撞击造成的损坏 | / | EN1794-1：2011，附录C (试验） | 成功或失败
16 | 碰撞安全 e EN1317-2中规定的冲击下的行为 | / | EN1794-1：2011，附录D（试验） | 成功或失败
17 | 环境保护 组分材料和分解产物的鉴别 | / | EN1794-2：2011，附录C | 材料详情
18 | 透明度f 依据支持性标准进行评估 | / | EN1794-2：2011，附录F（试验和计算） | 静态和/或动态
备注： a 仅在设备被描述为吸音时适用 b 如果设备打算在混响场中使用，则适用 c 适用于设备打算在非混响环境中使用的情况 d 可选择的 e 可选，除非与安全和隔音屏障结合使用 f 可选择的

## 欧洲声屏障检测标准EN 1794-1
EN 1794-1:2024《道路交通降噪装置 非声学性能 第1部分：机械和稳定性特性的测定方法》
序号 | 章节 | 项目名称 | 内容说明 | 备注
1 | 附录A（规范性） | 水平荷载阻力 | 证明产品能够承受风荷载和过往车辆荷载引起的水平荷载。
2 | 附录B（规范性） | 自重下对载荷的阻力 | 定义了干重、湿重和减湿重。规定了声学元件单独作用以及与风荷载共同作用时的机械要求。
3 | 附录C（规范性） | 抵抗来自石头撞击的动态载荷 | 提供了一种模拟轻微撞击的标准实验室测试，例如由路面抛出的石块造成的撞击。冲击能量应为30Nm±1Nm。 | 30J±1J落锤抗冲击性能
4 | 附录D（参考性） | 碰撞安全 | 从车辆乘员的视角考虑，车辆碰撞的后果可以被认为是可以接受的。碰撞对减噪装置造成的进一步损坏后果在EN 1794-2:2024的附录B中进行了考虑。
5 | 附录E（规范性） | 清除积雪荷载 | 用于根据声屏障的速度和距离范围计算清除积雪产生的动态载荷，还提供了测试噪声屏障板对所需设计载荷的抗力的方法。

## 欧洲声屏障检测标准EN 1794-2
EN 1794-2:2024《道路交通降噪装置 非声学性能 第2部分：一般安全和环境特性的测定方法》
序号 | 章节 | 项目名称 | 内容说明 | 备注
1 | 附录A（规范性） | 灌木火灾安全 | 描述了在路边灌木丛火灾的正常暴露下，垂直噪声屏障代表性面板的测试。
2 | 附录B（规范性） | 动态载荷阻力：坠落碎片风险 | 在易损位置使用的道路交通噪声降低装置，可通过面板和/或元件之间的内部或外部连接加以固定， 以防止其脱落和坠落。冲击能量分为6KJ和0.5KJ。 | GB/T29641中的6KJ抗冲击参照该标准
3 | 附录C（规范性） | 环境保护 | 供应商需明确标识材料成分，以便在自然环境或火灾条件下识别其分解产物。
4 | 附录D（规范性） | 通道、维修和应急出口 | 应针对每段隔音屏障确定维护通道和其他紧急服务通道的要求；这些通道也可作为逃生通道。当这些 通道相距较远时，可能需要提供额外的逃生通道。 | 门高2.1米*0.9米宽
5 | 附录E（规范性） | 光反射 | 光线从任何平面反射。反射的程度取决于入射角。当入射角较大时，太阳光或夜间车灯的反射可能强 烈到足以使驾驶员感到困惑或眩目，从而影响道路安全。 | 在20°、60°和85°三个入射角下测得的光泽值，对应防眩光功能
6 | 附录F（资料性） | 透明度 | 透明度的两个方面必须分开考虑： a 对生活在道路噪音降低装置后的人的透明度（静态透明度）； b)道路使用者的透明度（动态透明度）。

## 香港声屏障设计指南
香港《声屏障设计指南》2022
序号 | 项目名称 | 关键内容要求描述
1 | 材料 | 材料应确保耐老化、耐腐蚀、抗石击、耐色牢度和防火等性能满足隔音屏障标准BS EN 1794-1、BS EN 1794-2和BS EN 1794-3的要求。
2 | 耐火性 | 噪音屏障，特别是透明型的，容易受到火灾危害。对于那些虽然具有所需阻燃性能但仍然可燃的隔音屏障，其立柱必须是不燃材料，并且能够起到防火屏障的作用；或者在每100米的隔音屏障中插入至少4米长的不燃材料。对于超过230米的全封闭型隔音屏障，可能需要遵守消防部门发布的《最低消防设施安装和设备及设施和设备的检查、测试和维护规范》中规定的道路隧道消防安全要求。
3 | 紧急通道 | 1、路边屏障和沿中央隔离带设置的屏障需要紧急通道/出口，以帮助疏散。这些门的设计应避免声音泄漏，并在正常情况下保持关闭。（另见第4.5节。）应向相关机构咨询紧急通道/出口的频率建议。如有必要，应进行风险评估，以评估隔音屏障带来的预期风险。 2、在决定隔音屏障的形式时，应考虑未来的维护需求。应提供安全的维护通道，以便在接近距离进行检查和维护。如果需要定期检查，应设置足够的空间进行屏风种植，确保易于进入。应在合理间隔处（例如约200米）设置门或间隙，以便于维护隔音屏障及其后方的植被。尽可能地，这些维护点应便于访问交通控制和通信设备。
4 | 照明 | 照明应均匀，避免眩光和闪烁效应，同时白天人工照明的开启时间应尽可能缩短。
5 | 设计工作寿命 | 隔音屏障的设计工作寿命为50年。
6 | 通风 | 可以考虑在噪声围护结构上安装声学百叶窗。
7 | 可持续性 | 1、应采用光伏（PV）技术以减少碳足迹并实现可持续设计。在新建涉及开放空间或平坦表面且无遮挡的太阳能暴露面积大于1000平方米的基础设施时，应采用光伏技术。鉴于电池的高故障率和维护需求，不推荐使用带电池储能的光伏系统。根据上述技术通函，优先采用并网光伏系统。 2、通常建议光伏板的透光率至少达到50%。 3、应经常清洁光伏板，避免灰尘堆积影响其性能，表面可涂覆自洁涂层，便于清洁。每个光伏板应具有适当的重量和尺寸，以便维护工人可以使用简单的工具轻松地搬运或拆除。还应提供足够的空间来容纳光伏系统的柱盒。
8 | 美学 | 1、噪声屏障的设计方案应提交给桥梁及附属结构外观咨询委员会（ACABAS），以评估其美学接受度。 2、在使用透明面板作为隔音屏障时，可以添加特定图案以避免鸟类碰撞。例如，可以采用“2 x 4”规则图案，即水平条纹的最大间距为2英寸（50毫米），或垂直条纹的最大间距为4英寸（100毫米）；面板倾斜是避免鸟类碰撞的一种替代方法，透明面板可倾斜20至40度，以减少天空和周围环境的反射，倾斜面板也可减少碰撞力，从而减少鸟类死亡率。
9 | 维护 | 1、设计考虑：隔音屏障的材料应具有良好的防火性能。虽然没有具体规定使用寿命，但隔音屏障材料制造商必须保证至少10年的性能，包括颜色耐受性、抗石击性、老化和腐蚀性、光透过率、防火性能等。 2、安全：通常采用升降平台进行噪声屏障和垂直面板的维护。如果需要直接进入噪声围护结构的屋顶进行屋顶面板的维护，应提供防坠落保护措施，以确保工人的安全。安全防护措施种类繁多，如护栏系统、防坠落系统等，设计人员应根据噪声围护结构的特点确定适宜的防坠落保护措施。 3、破坏和涂鸦：通常，隔音屏障的设计应包括安全网围栏和植被等措施，以防止未经授权的进入。为了防止涂鸦，可以考虑种植植物来遮挡结构部件，并使用纹理表面。此外，自清洁涂层技术也是去除PMMA板上涂鸦的有效方法之一。

## 新加坡声屏障项目技术要求
新加坡声屏障项目技术要求
产品名称 | 设计要求-规格型号 | 采购执行-规格型号 | 项目名称 | 技术指标 | 判定标准 | 检测标准 | 备注
钢板/H型钢 | 4T、6T、20T (BS EN 10025-2:S235JR) | 4T、6T、20T (BS EN 10025-2:S275JR) | 抗拉强度 Tensile Strength (MPa) | 410-560 | EN 10025-2:2019《热轧结构钢 第2部分：非合金结构钢的交货技术条件》 | GB/T 228.1-2021
钢板/H型钢 | 4T、6T、20T (BS EN 10025-2:S235JR) | 4T、6T、20T (BS EN 10025-2:S275JR) | 屈服强度 Yield Strength(MPa) | ≥275 | EN 10025-2:2019《热轧结构钢 第2部分：非合金结构钢的交货技术条件》 | GB/T 228.1-2021
钢板/H型钢 | 4T、6T、20T (BS EN 10025-2:S235JR) | 4T、6T、20T (BS EN 10025-2:S275JR) | 伸长率 ELongation(%) | ≥23 | EN 10025-2:2019《热轧结构钢 第2部分：非合金结构钢的交货技术条件》 | GB/T 228.1-2021
钢板/H型钢 | 4T、6T、20T (BS EN 10025-2:S235JR) | 4T、6T、20T (BS EN 10025-2:S275JR) | 化学成分（C、Mn、P、S、N、Cu）% | S275JR | EN 10025-2:2019《热轧结构钢 第2部分：非合金结构钢的交货技术条件》 | GB/T 4336-2016
铝板 | KS D6701 AL 5005P 1.0T | GB/T 3880.2-2012 5052 1.0T | 拉伸强度 Tensile Strength (MPa) | 210~260 | EN-485-2-2008《铝和铝合金.薄板，带材和板材.第2部分：机械性能》 | GB/T16865-2023
铝板 | KS D6701 AL 5005P 1.0T | GB/T 3880.2-2012 5052 1.0T | 屈服强度 Yield Strength (MPa) | ≥130 | EN-485-2-2008《铝和铝合金.薄板，带材和板材.第2部分：机械性能》 | GB/T16865-2023
铝板 | KS D6701 AL 5005P 1.0T | GB/T 3880.2-2012 5052 1.0T | 延伸率 ELongation(%) | ≥6% | EN-485-2-2008《铝和铝合金.薄板，带材和板材.第2部分：机械性能》 | GB/T16865-2023
铝板 | KS D6701 AL 5005P 1.0T | GB/T 3880.2-2012 5052 1.0T | 化学成分（Si、Fe、Cu、Mn、Mg、Cr、Zn）% | 5052 | EN-573-3-2019《铝和铝合金锻造产品的化学成分和形态第3部分：产品的化学成分和形态》 | GB/T 7999-2015
聚酯纤维板 | 3mm厚 230kg/m³密度 | 3mm厚 230kg/m³密度 | 降噪系数 Noise Reduction Coefficient | ≥0.75 | 项目设计要求 | ISO 354：2003
聚酯纤维板 | 3mm厚 230kg/m³密度 | 3mm厚 230kg/m³密度 | 燃烧等级 Burning behavior | B1 | EN 13501-1-2018《建筑产品和建筑构件的防火分类 - 第1部分：使用对火反应测试数据进行的分类》 | GB/T 20284-2006 GB/T 8626-2007
聚酯纤维棉 | 50mm厚 48kg/m³密度 | 50mm厚 48kg/m³密度 | 降噪系数 Noise Reduction Coefficient | ≥0.75 | 项目设计要求 | ISO 354：2003
聚酯纤维棉 | 50mm厚 48kg/m³密度 | 50mm厚 48kg/m³密度 | 燃烧等级 Burning behavior | B1 | EN 13501-1-2018《建筑产品和建筑构件的防火分类 - 第1部分：使用对火反应测试数据进行的分类》 | GB/T 20284-2006 GB/T 8626-2007
钢立柱 | H240*120*5200 | H240*120*5200 | 焊缝无损探伤：超声检测UT --全焊透焊缝 | 全焊透超声检测：全部通过 | ISO 11666-2018《焊缝无损检测 超声波检测 验收等级》 | ISO 17640-2018 | 超声检测
钢立柱 | H240*120*5200 | H240*120*5200 | 焊缝无损探伤：磁粉检测MT --角焊缝 | 角焊缝磁粉检测：至少30%的焊接位置通过 | ISO 5817:2023《焊接 钢、镍、钛及其合金的熔焊接头（束焊除外） 缺陷质量等级》 | ISO 17638:2016 | 磁粉检测
钢立柱 | H240*120*5200 | H240*120*5200 | 镀锌后干膜厚度 Galvanized thickness | ≥85μm | 项目设计要求 ISO 1461：2022《钢铁制品上的热浸镀锌层.规范和试验方法》 | GB/T 4956-2003
钢立柱 | H240*120*5200 | H240*120*5200 | 油漆干膜厚度 Paint dry film thickness | ≥290μm | 项目设计要求 ISO 1461：2022《钢铁制品上的热浸镀锌层.规范和试验方法》 | GB/T 4956-2003
钢立柱 | H240*120*5200 | H240*120*5200 | 油漆后干膜总厚度 Total coating thickness | ≥375μm | 项目设计要求 ISO 1461：2022《钢铁制品上的热浸镀锌层.规范和试验方法》 | GB/T 4956-2003
钢立柱 | H240*120*5200 | H240*120*5200 | 光泽（60°） Gloss (60 °) | ≤20 | 项目设计要求 | GB/T 9754-2007
金属吸声板 | 1960*500*95mm | 1960*500*95mm | 降噪系数 Noise Reduction Coefficient | ≥0.95 | 项目设计要求 | ISO 354：2003/ ASTM C423-23
金属吸声板 | 1960*500*95mm | 1960*500*95mm | 隔声等级 Sound Transmission Class | ≥25 | 项目设计要求 ASTM E 413《隔音等级分类》 | ISO 10140-2:2021/ ASTM E90-23
金属吸声板 | 1960*500*95mm | 1960*500*95mm | 光泽（60°） Gloss (60 °) | ≤20 | 项目设计要求 | GB/T 9754-2007
螺栓 | M6*30、M10*40、M20*50 （ASTM A276M-Type 410） | M6*30、M10*40、M20*50 DIN933-Type304 | 规定非比例伸长0.2%应力 Rpo2 Stress at 0,2% non-proportional elongation,Rpo.2 | ≥450 | ISO 3506-1:2020《耐腐蚀不锈钢紧固件的机械性能.第1部分:螺栓,螺钉和螺柱》 | GB/T 228.1-2021 | 不锈钢
螺栓 | M6*30、M10*40、M20*50 （ASTM A276M-Type 410） | M6*30、M10*40、M20*50 DIN933-Type304 | 抗拉强度Rm Tensile Strength Rm | ≥700 | ISO 3506-1:2020《耐腐蚀不锈钢紧固件的机械性能.第1部分:螺栓,螺钉和螺柱》 | GB/T 228.1-2021 | 不锈钢
螺栓 | M6*30、M10*40、M20*50 （ASTM A276M-Type 410） | M6*30、M10*40、M20*50 DIN933-Type304 | 断后伸长量A Elongation after fracture | ≥2.4(0.4d) | ISO 3506-1:2020《耐腐蚀不锈钢紧固件的机械性能.第1部分:螺栓,螺钉和螺柱》 | GB/T 228.1-2021 | 不锈钢
螺栓 | M6*30、M10*40、M20*50 （ASTM A276M-Type 410） | M6*30、M10*40、M20*50 DIN933-Type304 | 化学成分（C、Mn、Si、Cr、Ni、S、P、Cu）% | 304 | ISO 3506-1:2020《耐腐蚀不锈钢紧固件的机械性能.第1部分:螺栓,螺钉和螺柱》 | GB/T 11170-2008 | 不锈钢
地脚螺栓 | M24*275（ISO 898-1 GRADE 8.8) | M24*275（ISO 898-1 GRADE 8.8) | 规定非比例伸长0.2%应力 Rpo2 Stress at 0,2% non-proportional elongation,Rpo.2 | ≥640 | ISO 898.1:2013《碳钢和合金钢制紧固件的机械性能.第1部分:具有规定性能等级的螺栓、螺钉和螺柱.粗牙螺纹和细牙螺纹》 | GB/T 228.1-2021 | 碳钢
地脚螺栓 | M24*275（ISO 898-1 GRADE 8.8) | M24*275（ISO 898-1 GRADE 8.8) | 抗拉强度Rm Tensile Strength Rm | ≥800 | ISO 898.1:2013《碳钢和合金钢制紧固件的机械性能.第1部分:具有规定性能等级的螺栓、螺钉和螺柱.粗牙螺纹和细牙螺纹》 | GB/T 228.1-2021 | 碳钢
地脚螺栓 | M24*275（ISO 898-1 GRADE 8.8) | M24*275（ISO 898-1 GRADE 8.8) | 化学成分（C、P、S、B）% | 45#钢 | ISO 898.1:2013《碳钢和合金钢制紧固件的机械性能.第1部分:具有规定性能等级的螺栓、螺钉和螺柱.粗牙螺纹和细牙螺纹》 | GB/T 4336-2016 | 碳钢
螺母 | M6、M10、M20 （ASTM A276M-Type 410） | M6、M10、M20 DIN982-Type304 | 保证载荷 Stress under proof load | 14090min | ISO 3506-2:2020《耐腐蚀不锈钢紧固件的机械特性.第2部分:螺母》 | GB/T 228.1-2021 | 不锈钢
螺母 | M6、M10、M20 （ASTM A276M-Type 410） | M6、M10、M20 DIN982-Type304 | 化学成分（C、Mn、Si、Cr、Ni、S、P、Cu）% | 304 | ISO 3506-2:2020《耐腐蚀不锈钢紧固件的机械特性.第2部分:螺母》 | GB/T 11170-2008 | 不锈钢
螺母 | M24（ISO 898-2 GRADE 8.8) | M24（ISO 898-2 GRADE 8.8) | 保证载荷 Stress under proof load | 324800min | ISO 898-2:2022《碳素钢和合金钢制紧固件机械性能.第2部分:规定性能等级螺母.粗牙螺纹和细牙螺纹》 | GB/T 228.1-2021 | 碳钢
螺母 | M24（ISO 898-2 GRADE 8.8) | M24（ISO 898-2 GRADE 8.8) | 化学成分（C、Mn、P、S）% | 45#钢 | ISO 898-2:2022《碳素钢和合金钢制紧固件机械性能.第2部分:规定性能等级螺母.粗牙螺纹和细牙螺纹》 | GB/T 4336-2016 | 碳钢
平垫 | M6、M10、M20 （DIN125A A4 200HV） | M6、M10、M20 （DIN125A A4 200HV） | 维氏硬度 Vickers hardness | 200HV～300HV | ISO 3506-7:2024《紧固件 耐腐蚀不锈钢紧固件的机械性能 第7部分：规定等级和性能等级的平垫圈》 | GB/T 4340.1-2024 | 不锈钢
平垫 | M6、M10、M20 （DIN125A A4 200HV） | M6、M10、M20 （DIN125A A4 200HV） | 化学成分（C、Si、Mn、P、S、Cr、Ni、Mo、Cu）% | DIN125A A4 | ISO 3506-7:2024《紧固件 耐腐蚀不锈钢紧固件的机械性能 第7部分：规定等级和性能等级的平垫圈》 | GB/T 11170-2008 | 不锈钢
弹垫 | M24、M30 （KS B 1324-2017 200HV） | M24、M30 （KS B 1324-2017 200HV） | 维氏硬度 Vickers hardness | ≥392 | ISO 7093-1:2000《平垫圈.大型系列.第1部分:产品等级》 | GB/T 4340.1-2024 | 碳钢
弹垫 | M24、M30 （KS B 1324-2017 200HV） | M24、M30 （KS B 1324-2017 200HV） | 化学成分（C、Si、Mn、P、S）% | M24 200HV | ISO 7093-1:2000《平垫圈.大型系列.第1部分:产品等级》 | GB/T 4336-2016 | 碳钢
弹垫 | M24、M30 （KS B 1324-2017 200HV） | M24、M30 （KS B 1324-2017 200HV） | 镀层厚度 Plating Thickness | 无要求 | ISO 7093-1:2000《平垫圈.大型系列.第1部分:产品等级》 | GB/T 4956-2003 | 碳钢